## Лист1
Вариант 12 |  |  | Исходные данные
17 | 41 | 22 | 27 | 16 | 31 | 8 | 23 | 22 | 18
26 | 29 | 18 | 35 | 28 | 23 | 32 | 34 | 33 | 22 | Объем выборки n | 100
28 | 20 | 36 | 13 | 13 | 55 | 15 | 6 | 22 | 14 | Кол-во интервалов k | 7.6439
22 | 13 | 22 | 14 | 19 | 21 | 10 | 9 | 27 | 25 | Округление k | 8
16 | 24 | 9 | 40 | 20 | 17 | 45 | 11 | 46 | 14 | Размах выборки W | 52
28 | 26 | 15 | 27 | 8 | 16 | 20 | 47 | 27 | 9 | Длина каждого интервала h | 6.5
31 | 25 | 20 | 23 | 28 | 29 | 21 | 40 | 19 | 32 | Округлив с точн. до 0,1 в большую сторону | 6.5
28 | 15 | 19 | 14 | 26 | 39 | 31 | 30 | 22 | 26
22 | 32 | 31 | 33 | 30 | 3 | 15 | 31 | 24 | 21 | Выборочное среднее
46 | 36 | 29 | 30 | 33 | 19 | 6 | 21 | 23 | 17 | x-cp= | 23.735
min = | 3 | max = | 55 | [6 empty] | Выборочная дисперсия
[10 empty] | Dв= | 100.2973
Интервальный статистический ряд | [9 empty] | s2= | 101.3104
[xi; | xi+1) | xi* | ni | ni/n | ni/n/h |  |  |  |  | s= | 10.0653
3 | 9.5 | 6.25 | 8 | 0.08 | 0.012308
9.5 | 16 | 12.75 | 13 | 0.13 | 0.02
16 | 22.5 | 19.25 | 28 | 0.28 | 0.043077
22.5 | 29 | 25.75 | 21 | 0.21 | 0.032308
29 | 35.5 | 32.25 | 19 | 0.19 | 0.029231
35.5 | 42 | 38.75 | 6 | 0.06 | 0.0092308
42 | 48.5 | 45.25 | 4 | 0.04 | 0.0061538
48.5 | 55 | 51.75 | 1 | 0.01 | 0.0015385
|  |  | 100 | 1
Проверка гипотезы о законе распределения по критерию Пирсона
[xi; | xi+1) | ni | pi | n*pi | ni-n*pi | (ni-npi)^2 | (ninpi)^2/npi | ni^2/npi
-1e+37 | 9.5 | 8 | 0.078642 | 7.8642 | 0.13578 | 0.018436 | 0.0023443 | 8.1381
9.5 | 16 | 13 | 0.14246 | 14.2458 | -1.2458 | 1.5521 | 0.10895 | 11.8631
16 | 22.5 | 28 | 0.23007 | 23.0072 | 4.9928 | 24.9278 | 1.0835 | 34.0763
22.5 | 29 | 21 | 0.24837 | 24.8369 | -3.8369 | 14.722 | 0.59275 | 17.7558
29 | 35.5 | 19 | 0.17923 | 17.9229 | 1.0771 | 1.1601 | 0.064727 | 20.1418
35.5 | 42 | 6 | 0.08644 | 8.644 | -2.644 | 6.9906 | 0.80873 | 4.1647
42 | 1Е+10 | 5 | 0.034789 | 3.4789 | 1.5211 | 2.3138 | 0.66509 | 7.1862
Суммы |  | 100 | 1 | 100 |  | X2Расч = | 3.3261 | 103.3261
|  |  | k-r-1 = | 4 |  | X2Крит = | 9.4877
| 0 | при x <= | 6.25 | -3
| 0.08 | при | 6.25 | < x <= | 12.75
| 0.21 | при | 12.75 | < x <= | 19.25
| 0.49 | при | 19.25 | < x <= | 25.75
F*n(x) = | 0.7 | при | 25.75 | < x <= | 32.25
| 0.89 | при | 32.25 | < x <= | 38.75
| 0.95 | при | 38.75 | < x <= | 45.25
| 0.99 | при | 45.25 | < x <= | 51.75
| 1 | при x > | 51.75 | 50